## bom
Id	Designator	Package	Quantity	Designation	Supplier and ref
24	BZ1	Buzzer_15x7.5RM7.6	1	Buzzer	x
6	C1,C14	CP_Radial_D8.0mm_P3.80mm	2	2u2	x
10	C13	C_Disc_D16.0mm_W5.0mm_P10.00mm	1	10u	x
19	C2	CP_Radial_D5.0mm_P2.50mm	1	4u7	x
25	C3	CP_Radial_D8.0mm_P3.50mm	1	470u	x
16	C4	CP_Radial_D8.0mm_P3.50mm	1	220u	x
17	C6	CP_Radial_D4.0mm_P2.00mm	1	470u	x
8	D1	D_A-405_P10.16mm_Horizontal	1	D	x
29	D3,D2	D_A-405_P10.16mm_Horizontal	2	UF4007	x
9	D6,D10,D7,D8,D9,D4,D5	LED_D3.0mm	7	wt	x
23	F1	R_Axial_DIN0207_L6.3mm_D2.5mm_P15.24mm_Horizontal	1	1.6A	x
21	J1	Molex_Micro-Latch_53254-0270_1x02_P2.00mm_Horizontal	1	Conn_01x02_Male	x
3	J2,J3,J4	TestPoint_Loop_D3.80mm_Drill2.8mm	3	Conn_01x01_Male	x
12	J5	PinHeader_1x04_P2.54mm_Vertical	1	Conn_01x04_Male	x
28	L1	L_Radial_D10.0mm_P5.00mm_Fastron_07P	1	470u	x
14	L2	L_Axial_L7.0mm_D3.3mm_P12.70mm_Horizontal_Fastron_MICC	1	2.2mH	x
11	R1	R_Axial_DIN0309_L9.0mm_D3.2mm_P15.24mm_Horizontal	1	10	x
30	R2	R_Axial_DIN0309_L9.0mm_D3.2mm_P12.70mm_Horizontal	1	12k	x
32	R32	R_Axial_DIN0207_L6.3mm_D2.5mm_P10.16mm_Horizontal	1	470	x
7	R35	R_Axial_DIN0309_L9.0mm_D3.2mm_P12.70mm_Horizontal	1	1k1	x
13	RV1	RV_Disc_D12mm_W4.2mm_P7.5mm	1	350V	x
22	U1	DIP-8_W7.62mm	1	h0536	x
34	U3	ESP32-WROOM-32	1	ESP32-WROOM-32	x
5	C9,C7,C6,C11,C10,C12,C8	C_0603_1608Metric	7	100n	conrad
33	D11	SOT-23	1	BAT54SW	conrad
27	Q1,Q3	SOT-23	2	BC848	conrad
26	Q2	TO-220-3_Horizontal_TabDown	1	BTA16-600B	conrad
1	R11,R56,R39,R16,R15,R17,R54,R43,R37,R13,R14,R55,R38,R51,R42,R12,R45,R31,R28,R30,R48,R47,R26,R29,R44,R49,R27,R46	R_0603_1608Metric	28	47k	conrad
18	R34	R_Axial_DIN0207_L6.3mm_D2.5mm_P10.16mm_Horizontal	1	100	x
20	R36	R_2512_6332Metric	1	0R01	conrad
2	R41,R10,R3,R18,R33,R22,R40,R6,R52,R5,R53,R24,R9,R21,R4,R7,R25,R23,R19,R20,R8,R50	R_0603_1608Metric	22	4k7	conrad
4	SW7,SW1,SW2,SW4,SW6,SW5,SW3	SW_PUSH_6mm	7	SW_Push	conrad
31	U2	SOT-223-3_TabPin2	1	LD1117S33TR_SOT223	conrad
15	U4	SO-8_5.3x6.2mm_P1.27mm	1	TL082	conrad